## Sheet1
Parameters
| Required F | 600 | N | Pa
| Pc | 1.8 | mpa | Ae
| Tc | 3000 | K |  | Divegent angle | 15 | (12 - 18) | chamber len | 0.7 | (0.8 - 1.2)m
| γ | 1.3 |  |  |  | 0.2618 |  | length in M | 0.077778
| R | 300 | j/kgh |  | Convergent angle | 30 | (30 - 45)
| Pe | 0.1 | mpa |  |  | 0.5236
| ε | 5.23 |  |  | RESULT
Formulas
[5 empty] | Parameter | Value
Thruat equa
| Force |  |  |  | chamber diameter | 46.172 | mm
Exit velocity
| Ve | 1948.5165 | m/s |  | chamber length | 77.7778 | mm
Mass flow
| M` | 0.30793 | kg/s |  | convergent length | 26.6574 | mm
Throat
| At | 186.0637 | M^2 |  | throat diameter | 15.3907 | mm
| Diameter | 15.3907 | mm
| Exit |  |  |  | divergent length | 36.9595 | mm
| Ae | 973.1134 | m^2
| Diameter | 35.1972 | mm |  | Exit diameter | 35.1972 | mm
chamber
| Ac | 1674.5737 | m^2 |  | Total length | 141.3948 | mm
Parameter
Throat radius